## Hoja1
| Celestron C11 | Celestron 9.25 | MEADE LX200 ? | MEADE LX200 | Medidas | Medidas con margen |  |  |  | a) | N agujero | D del borde interior | N agujero | D del borde interior | b) | N agujero | D del borde interior | N agujero | D del borde interior | c) |  |  |  | d)
D0 | 280 | 235 | 304 | 355 | 345 | 345 | Di (cm | 34.5 |  |  | 1 | 1.75 | 1 | 32.75 |  | 1 | 3.75 | 1 | 30.75 | (off axis) |  |  |  | (extra en eje)
Dx | 93.3333 | 78.3333 | 115 | 115 | 115 | 115 | De (cm | 35 |  |  | 2 | 5.75 | 2 | 28.75 |  | 2 | 7.75 | 2 | 26.75
[7 empty] | Dobs (cm | 11.5 |  |  | 3 | 9.75 | 3 | 24.75 |  | 3 | 11.75 | 3 | 22.75
D | 30 | 30 | 30 | 30 | 30 | 40 |  |  |  | Pueden hacerse | 4 | 13.75 | 4 | 20.75 |  | 4 | 15.75 | 4 | 18.75
[7 empty] | D_agujero(cm | 3 |  |  | 5 | 17.75 | 5 | 16.75 |  | 5 | 19.75 | 5 | 14.75
Bi | 123.3333 | 108.3333 | 145 | 145 | 145 | 155 |  |  |  |  | 6 | 21.75 | 6 | 12.75 |  | 6 | 23.75 | 6 | 10.75
Bf | 250 | 205 | 274 | 325 | 315 | 305 | Maargen | 1 |  |  | 7 | 25.75 | 7 | 8.75 |  | 7 | 27.75 | 7 | 6.75
dB | 126.6667 | 96.6667 | 129 | 180 | 170 | 150 |  |  |  |  | 8 | 29.75 | 8 | 4.75 |  | 8 | 31.75 | 8 | 2.75
N_1 | 4.2222 | 3.2222 | 4.3 | 6 | 5.6667 | 3.75 | Posicion centro | 17.25 | Lim agujero |  | 9 | 33.75 | 9 | 0.75 |  | 9 | 16.875 | 9 | 0.375
N_0.5 | 8.4444 | 6.4444 | 8.6 | 12 | 11.3333 | 7.5 | posicion obs1 | 11.5 | 10
[7 empty] | pos obs 2 | 23 | 24.5 |  | N agujero | X | N agujero | X |  | N agujero | Y | N agujero | Y
[11 empty] | 1 | -15.5 | 1 | 15.5 |  | 1 | -13.5 | 1 | 13.5
[11 empty] | 2 | -11.5 | 2 | 11.5 |  | 2 | -9.5 | 2 | 9.5
[7 empty] | r obs | 5.75 |  |  | 3 | -7.5 | 3 | 7.5 |  | 3 | -5.5 | 3 | 5.5
[7 empty] | rext | 17.5 |  |  | 4 | -3.5 | 4 | 3.5
[7 empty] | rin | 17.25
[7 empty] | rag | 1.5 |  | Baselines A | N | B |  |  | Baselines B | N | B |  |  | Baselines C | N agujero | B | B/2 | Baselines D | N agujero | B | B/2
[7 empty] | margen/2 | 0.5 |  |  | 1 | 31 |  |  |  | 1 | 27 |  |  |  | 1 | 4 | 2 |  | 1 | 4 | 2
[11 empty] | 2 | 23 |  |  |  | 2 | 19 |  |  |  | 2 | 12 | 6 |  | 2 | 6 | 3
[11 empty] | 3 | 15 | [8 empty] | 3 | 6 | 3